## Seite 1, Grabenskizzen
Departement Bau
Tiefbauamt
Allgemeines
13.41
Spriessung gem VSS, Stärke der Longarinen | [6 empty] | S1= | 0.15 | m
Spriessung gem VSS, Stärke Bohlen/Platten/Dielen | [6 empty] | S= | 0.05 | m
Spriessungfreihaltung, bei standfestem Boden max. 0.80m | [6 empty] | Hfrei= | 0.8 | m
Spriessung ab Tiefe, bei standfestem Boden max. 1.40m | [6 empty] | Tspr= | 1.4 | m
Schichtstärke Geröll | [6 empty] | d= | 0 | m
Schichtstärke Magerbeton | [6 empty] | d= | 0.1 | m
Grabentiefe | [6 empty] | t= | 3.5 | m
Ziehen der Spriessung unmittelbar nach dem Betonieren? | [6 empty] | ja/nein | nein | --
Bettungsprofil | U4 | Statische Berechnung erforderlich |  |  |  |  | x / -- | x | -- | [5 empty] | x
Bettungsprofil | U3 | Statische Berechnung erforderlich |  |  |  |  | x / -- |  | --
Boden normal standfest | [6 empty] | x / -- | x | -- | [5 empty] | Fehler
Boden dicht gelagert oder feste Konsistenz | [6 empty] | x / -- |  | --
Bettungsschicht (Unterbeton) gemäss statischer Berechnung | [8 empty] | m | Fehler
Überbeton über Rohr bei U4, min. 0.15m | [7 empty] | 0.15 | m | [5 empty] | 0.1 | min. Überbeton über Muffe
Entwässerungen |  |  |  | DN | 100 | 120 | 150 | 200 |  | 110 | 125 | 160 | 200 |  | 100 | 120 | 150 | 200 |  | 110 | 125 | 160 | 200
Alle Rohre |  |  | Unterbeton |  | -- | -- | -- | -- |  | -- | -- | -- | -- |  | 0.11 | 0.112 | 0.115 | 0.12 |  | 0.111 | 0.1125 | 0.116 | 0.12
|  |  | Überbeton |  | -- | -- | -- | -- |  | -- | -- | -- | -- |  | 0.15 | 0.15 | 0.15 | 0.15 |  | 0.15 | 0.15 | 0.15 | 0.15
Steinzeurohr |  |  | Grabenbreite |  | -- | -- | -- | -- |  | -- | -- | -- | -- |  | 0.95 | 0.95 | 1 | 1.05
Kunststoffrohr |  |  | Grabenbreite |  | -- | -- | -- | -- |  | -- | -- | -- | -- | [6 empty] | 0.9 | 0.95 | 0.95 | 1
Hauptkanäle |  |  |  | DN | 250 | 300 | 400 | 500 | 600 | 700 | 800 | 1000 | 1200 |  | 250 | 300 | 400 | 500 | 600 | 700 | 800 | 1000 | 1200 | 250 | 300 | 400 | 500 | 600 | 700 | 800 | 1000 | 1200
Alle Rohre |  |  | Unterbeton |  | -- | -- | -- | -- | -- | -- | -- | -- | -- |  | 0.125 | 0.13 | 0.14 | 0.15 | 0.16 | 0.17 | 0.18 | 0.2 | 0.22
Steinzeugrohr |  |  | Grabenbreite |  | -- | -- | -- | -- | -- | -- | -- | -- | -- |  | 1.2 | 1.25 | 1.7 | 1.8 | 1.9 |  |  |  |  | 1.2 | 1.25 | 1.7 | 1.8 | 1.9
|  |  | Überbeton |  | -- | -- | -- | -- | -- | -- | -- | -- | -- |  | 0.1505 | 0.1575 | 0.167 | 0.1745 | 0.1865 |  |  |  |  | -- | -- | -- | -- | --
Betonrohr |  |  | Grabenbreite |  | -- | -- | -- | -- | -- | -- | -- | -- | -- |  | 1.3 | 1.35 | 1.75 | 1.85 | 1.95 | 2.1 | 2.3 | 2.55 | 2.8 | 1.3 | 1.35 | 1.75 | 1.85 | 1.95 | 2.1 | 2.3 | 2.55 | 2.8
|  |  | Überbeton |  | -- | -- | -- | -- | -- | -- | -- | -- | -- |  | 0.15 | 0.15 | 0.15 | 0.15 | 0.162 | 0.175 | 0.1775 | 0.201 | 0.222 | -- | -- | -- | -- | -- | -- | -- | -- | --
Richtlinien für Planung und Erstellung von Tiefbauvorhaben | [13 empty] | 13.41, Ausgabe 07.10.2021, Seite 1 / 6
15 cm
Grabentiefe
Hfrei
Dielenspriessung
(mit Longarine)
C
Arbeitsraum
S
S1
Grabenbreite
Magerbeton
Geröll
Hüllbeton
C1
C1
C1
C1
DA Muffe
Plattenspriessung
(ohne Longarine)
S
15 cm
Grabentiefe
Hfrei
Grabenbreite
Magerbeton
Geröll
Hüllbeton
C
Arbeitsraum
DA Muffe
Öffentliche Bauvorhaben
Realisierung
Grabenmasse

## Seite 2, Entwässerungen
Departement Bau
Tiefbauamt
Entwässerungsleitungen, Mischwasser und Schmutzwasser und Reinabwasser, Profil U4
MW & SW & RW | U4 mit Stz-Rohren | [15 empty] | U4 mit PP-Rohren
Grabentiefe | 0 | bis |  | 0.9999 | 1 | bis |  | 1.3999 | 1.4 | bis |  | 3.9999 | 4 | und tiefer |  |  | 0 | bis |  | 0.9999 | 1 | bis |  | 1.3999 | 1.4 | bis |  | 3.9999 | 4 | und tiefer
DN | 100 | 125 | 150 | 200 | 100 | 125 | 150 | 200 | 100 | 125 | 150 | 200 | 100 | 125 | 150 | 200 | 110 | 125 | 160 | 200 | 110 | 125 | 160 | 200 | 110 | 125 | 160 | 200 | 110 | 125 | 160 | 200 | mm
DA Rohr | 131 | 159 | 186 | 242 | 131 | 159 | 186 | 242 | 131 | 159 | 186 | 242 | 131 | 159 | 186 | 242 | 110 | 125 | 160 | 200 | 110 | 125 | 160 | 200 | 110 | 125 | 160 | 200 | 110 | 125 | 160 | 200 | mm
DA Muffe | 200 | 230 | 260 | 340 | 200 | 230 | 260 | 340 | 200 | 230 | 260 | 340 | 200 | 230 | 260 | 340 | 130 | 145 | 190 | 230 | 130 | 145 | 190 | 230 | 130 | 145 | 190 | 230 | 130 | 145 | 190 | 230 | m
Geröll | 0 | 0 | 0 | 0 | 0 | 0 | 0 | 0 | 0 | 0 | 0 | 0 | 0 | 0 | 0 | 0 | 0 | 0 | 0 | 0 | 0 | 0 | 0 | 0 | 0 | 0 | 0 | 0 | 0 | 0 | 0 | 0 | m
Magerbeton | 0.1 | 0.1 | 0.1 | 0.1 | 0.1 | 0.1 | 0.1 | 0.1 | 0.1 | 0.1 | 0.1 | 0.1 | 0.1 | 0.1 | 0.1 | 0.1 | 0.1 | 0.1 | 0.1 | 0.1 | 0.1 | 0.1 | 0.1 | 0.1 | 0.1 | 0.1 | 0.1 | 0.1 | 0.1 | 0.1 | 0.1 | 0.1 | m
Unterbeton | 0.11 | 0.1125 | 0.115 | 0.12 | 0.11 | 0.1125 | 0.115 | 0.12 | 0.11 | 0.1125 | 0.115 | 0.12 | 0.11 | 0.1125 | 0.115 | 0.12 | 0.111 | 0.1125 | 0.116 | 0.12 | 0.111 | 0.1125 | 0.116 | 0.12 | 0.111 | 0.1125 | 0.116 | 0.12 | 0.111 | 0.1125 | 0.116 | 0.12 | m
Überbeton | 0.15 | 0.15 | 0.15 | 0.15 | 0.15 | 0.15 | 0.15 | 0.15 | 0.15 | 0.15 | 0.15 | 0.15 | 0.15 | 0.15 | 0.15 | 0.15 | 0.15 | 0.15 | 0.15 | 0.15 | 0.15 | 0.15 | 0.15 | 0.15 | 0.15 | 0.15 | 0.15 | 0.15 | 0.15 | 0.15 | 0.15 | 0.15 | m
SB SIA+EN (x) | 0.531 | 0.559 | 0.586 | 0.642 | 0.531 | 0.559 | 0.586 | 0.642 | 0.531 | 0.559 | 0.586 | 0.642 | 0.531 | 0.559 | 0.586 | 0.642 | 0.51 | 0.525 | 0.56 | 0.6 | 0.51 | 0.525 | 0.56 | 0.6 | 0.51 | 0.525 | 0.56 | 0.6 | 0.51 | 0.525 | 0.56 | 0.6 | m
Verdämmung x/2 | 0.2 | 0.2 | 0.2 | 0.2 | 0.2 | 0.2 | 0.2 | 0.2 | 0.2 | 0.2 | 0.2 | 0.2 | 0.2 | 0.2 | 0.2 | 0.2 | 0.2 | 0.2 | 0.2 | 0.2 | 0.2 | 0.2 | 0.2 | 0.2 | 0.2 | 0.2 | 0.2 | 0.2 | 0.2 | 0.2 | 0.2 | 0.2 | m
Verdämmung x/2 | 0.2 | 0.2 | 0.2 | 0.2 | 0.2 | 0.2 | 0.2 | 0.2 | 0.2 | 0.2 | 0.2 | 0.2 | 0.2 | 0.2 | 0.2 | 0.2 | 0.2 | 0.2 | 0.2 | 0.2 | 0.2 | 0.2 | 0.2 | 0.2 | 0.2 | 0.2 | 0.2 | 0.2 | 0.2 | 0.2 | 0.2 | 0.2 | m
SB VSS (A) | 0.631 | 0.659 | 0.686 | 0.742 | 0.731 | 0.759 | 0.786 | 0.842 | 0.731 | 0.759 | 0.786 | 0.842 | 0.731 | 0.759 | 0.786 | 0.842 | 0.61 | 0.625 | 0.66 | 0.7 | 0.71 | 0.725 | 0.76 | 0.8 | 0.71 | 0.725 | 0.76 | 0.8 | 0.71 | 0.725 | 0.76 | 0.8 | m
Verdämmung A | 0.25 | 0.25 | 0.25 | 0.25 | 0.3 | 0.3 | 0.3 | 0.3 | 0.3 | 0.3 | 0.3 | 0.3 | 0.3 | 0.3 | 0.3 | 0.3 | 0.25 | 0.25 | 0.25 | 0.25 | 0.3 | 0.3 | 0.3 | 0.3 | 0.3 | 0.3 | 0.3 | 0.3 | 0.3 | 0.3 | 0.3 | 0.3 | m
Verdämmung A1 | 0.25 | 0.25 | 0.25 | 0.25 | 0.3 | 0.3 | 0.3 | 0.3 | 0.3 | 0.3 | 0.3 | 0.3 | 0.3 | 0.3 | 0.3 | 0.3 | 0.25 | 0.25 | 0.25 | 0.25 | 0.3 | 0.3 | 0.3 | 0.3 | 0.3 | 0.3 | 0.3 | 0.3 | 0.3 | 0.3 | 0.3 | 0.3 | m
SB (C, S1) | -- | -- | -- | -- | -- | -- | -- | -- | 0.831 | 0.859 | 0.886 | 0.942 | 0.831 | 0.859 | 0.886 | 0.942 | -- | -- | -- | -- | -- | -- | -- | -- | 0.81 | 0.825 | 0.86 | 0.9 | 0.81 | 0.825 | 0.86 | 0.9 | m
SB (DAglm,C1,S1) | -- | -- | -- | -- | -- | -- | -- | -- | 0.8 | 0.83 | 0.86 | 0.94 | 0.8 | 0.83 | 0.86 | 0.94 | -- | -- | -- | -- | -- | -- | -- | -- | 0.63 | 0.645 | 0.69 | 0.73 | 0.63 | 0.645 | 0.69 | 0.73 | m
Freiraum C1 | 0.15 | 0.15 | 0.15 | 0.15 | 0.15 | 0.15 | 0.15 | 0.15 | 0.15 | 0.15 | 0.15 | 0.15 | 0.15 | 0.15 | 0.15 | 0.15 | 0.1 | 0.1 | 0.1 | 0.1 | 0.1 | 0.1 | 0.1 | 0.1 | 0.1 | 0.1 | 0.1 | 0.1 | 0.1 | 0.1 | 0.1 | 0.1 | m
SBmin | 0.6 | 0.6 | 0.6 | 0.6 | 0.8 | 0.8 | 0.8 | 0.8 | 0.9 | 0.9 | 0.9 | 0.9 | 1 | 1 | 1 | 1 | 0.6 | 0.6 | 0.6 | 0.6 | 0.8 | 0.8 | 0.8 | 0.8 | 0.9 | 0.9 | 0.9 | 0.9 | 1 | 1 | 1 | 1 | m
Grabenbreite | 0.65 | 0.65 | 0.7 | 0.75 | 0.8 | 0.8 | 0.8 | 0.85 | 0.95 | 0.95 | 1 | 1.05 | 1 | 1 | 1 | 1.05 | 0.6 | 0.65 | 0.65 | 0.7 | 0.8 | 0.8 | 0.8 | 0.8 | 0.9 | 0.95 | 0.95 | 1 | 1 | 1 | 1 | 1 | m
Hüllbetonhöhe | 0.391 | 0.4215 | 0.451 | 0.512 | 0.391 | 0.4215 | 0.451 | 0.512 | 0.391 | 0.4215 | 0.451 | 0.512 | 0.391 | 0.4215 | 0.451 | 0.512 | 0.371 | 0.3875 | 0.426 | 0.47 | 0.371 | 0.3875 | 0.426 | 0.47 | 0.371 | 0.3875 | 0.426 | 0.47 | 0.371 | 0.3875 | 0.426 | 0.47 | m
Verdrängungshöhe | 0.491 | 0.5215 | 0.551 | 0.612 | 0.491 | 0.5215 | 0.551 | 0.612 | 0.491 | 0.5215 | 0.551 | 0.612 | 0.491 | 0.5215 | 0.551 | 0.612 | 0.471 | 0.4875 | 0.526 | 0.57 | 0.471 | 0.4875 | 0.526 | 0.57 | 0.471 | 0.4875 | 0.526 | 0.57 | 0.471 | 0.4875 | 0.526 | 0.57 | m
Spriessung | nein | nein | nein | nein | nein | nein | nein | nein | ja | ja | ja | ja | ja | ja | ja | ja | nein | nein | nein | nein | nein | nein | nein | nein | ja | ja | ja | ja | ja | ja | ja | ja | --
Spriessung im HB | -- | -- | -- | -- | -- | -- | -- | -- | nein | nein | nein | nein | nein | nein | nein | nein | -- | -- | -- | -- | -- | -- | -- | -- | nein | nein | nein | nein | nein | nein | nein | nein | --
Spriessung ziehen | nein | nein | nein | nein | nein | nein | nein | nein | nein | nein | nein | nein | nein | nein | nein | nein | nein | nein | nein | nein | nein | nein | nein | nein | nein | nein | nein | nein | nein | nein | nein | nein | --
Verdrängung | 0.31915 | 0.33897 | 0.3857 | 0.459 | 0.3928 | 0.4172 | 0.4408 | 0.5202 | 0.46645 | 0.49542 | 0.551 | 0.6426 | 0.491 | 0.5215 | 0.551 | 0.6426 | 0.2826 | 0.31687 | 0.3419 | 0.399 | 0.3768 | 0.39 | 0.4208 | 0.456 | 0.4239 | 0.46312 | 0.4997 | 0.57 | 0.471 | 0.4875 | 0.526 | 0.57 | m3/m
Geröllbedarf | 0 | 0 | 0 | 0 | 0 | 0 | 0 | 0 | 0 | 0 | 0 | 0 | 0 | 0 | 0 | 0 | 0 | 0 | 0 | 0 | 0 | 0 | 0 | 0 | 0 | 0 | 0 | 0 | 0 | 0 | 0 | 0 | m3/m
Magerbetonbedarf | 0.065 | 0.065 | 0.07 | 0.075 | 0.08 | 0.08 | 0.08 | 0.085 | 0.095 | 0.095 | 0.1 | 0.105 | 0.1 | 0.1 | 0.1 | 0.105 | 0.06 | 0.065 | 0.065 | 0.07 | 0.08 | 0.08 | 0.08 | 0.08 | 0.09 | 0.095 | 0.095 | 0.1 | 0.1 | 0.1 | 0.1 | 0.1 | m3/m
Hüllbetonbedarf | 0.24067 | 0.25412 | 0.28853 | 0.338 | 0.29932 | 0.31734 | 0.33363 | 0.3892 | 0.35797 | 0.38057 | 0.42383 | 0.4916 | 0.37752 | 0.40164 | 0.42383 | 0.4916 | 0.2131 | 0.2396 | 0.25679 | 0.29758 | 0.2873 | 0.29773 | 0.32069 | 0.34458 | 0.3244 | 0.35585 | 0.38459 | 0.43858 | 0.3615 | 0.37523 | 0.40589 | 0.43858 | m3/m
Richtlinien für Planung und Erstellung von Tiefbauvorhaben | [32 empty] | 13.41, Ausgabe 07.10.2021, Seite 2 / 6
0.15
0.05
0.8
1.4
0
0.1
nein
Note on A26: scro5: SIA 190 EN 1610 VSS 640535 BauAV
Note on A33: scro5: Info: Spriessung ragt in Hüllbeton hinein.
Note on A34: scro5: Wird die Spriessung vor oder während dem Betonieren gezogen?

## Seite 3, Hauptkanal, MW&SW U4
Departement Bau
Tiefbauamt
Hauptkanäle, Mischabwasser und Schmutzabwasser, Profil U4
MW & SW, U4 | Steinzeugrohre |  |  |  |  | Betonrohre |  |  | Steinzeugrohre |  |  |  |  | Betonrohre |  |  | Steinzeugrohre |  |  |  |  | Betonrohre |  |  | Steinzeugrohre |  |  |  |  | Betonrohre
Grabentiefe | 0 |  |  | bis |  | 0.9999 |  |  | 1 |  |  | bis |  | 1.3999 |  |  | 1.4 |  |  | bis |  | 3.9999 |  |  | 4 |  |  | und mehr
DN | 250 | 300 | 400 | 500 | 600 | 700 | 800 | 1000 | 250 | 300 | 400 | 500 | 600 | 700 | 800 | 1000 | 250 | 300 | 400 | 500 | 600 | 700 | 800 | 1000 | 250 | 300 | 400 | 500 | 600 | 700 | 800 | 1000 | mm
DA Rohr | 299 | 355 | 486 | 581 | 687 | 880 | 1000 | 1240 | 299 | 355 | 486 | 581 | 687 | 880 | 1000 | 1240 | 299 | 355 | 486 | 581 | 687 | 880 | 1000 | 1240 | 299 | 355 | 486 | 581 | 687 | 880 | 1000 | 1240 | mm
DA Muffe | 400 | 470 | 620 | 730 | 860 | 1030 | 1155 | 1442 | 400 | 470 | 620 | 730 | 860 | 1030 | 1155 | 1442 | 400 | 470 | 620 | 730 | 860 | 1030 | 1155 | 1442 | 400 | 470 | 620 | 730 | 860 | 1030 | 1155 | 1442 | m
Geröll | 0 | 0 | 0 | 0 | 0 | 0 | 0 | 0 | 0 | 0 | 0 | 0 | 0 | 0 | 0 | 0 | 0 | 0 | 0 | 0 | 0 | 0 | 0 | 0 | 0 | 0 | 0 | 0 | 0 | 0 | 0 | 0 | m
Magerbeton | 0.1 | 0.1 | 0.1 | 0.1 | 0.1 | 0.1 | 0.1 | 0.1 | 0.1 | 0.1 | 0.1 | 0.1 | 0.1 | 0.1 | 0.1 | 0.1 | 0.1 | 0.1 | 0.1 | 0.1 | 0.1 | 0.1 | 0.1 | 0.1 | 0.1 | 0.1 | 0.1 | 0.1 | 0.1 | 0.1 | 0.1 | 0.1 | m
Unterbeton | 0.125 | 0.13 | 0.14 | 0.15 | 0.16 | 0.17 | 0.18 | 0.2 | 0.125 | 0.13 | 0.14 | 0.15 | 0.16 | 0.17 | 0.18 | 0.2 | 0.125 | 0.13 | 0.14 | 0.15 | 0.16 | 0.17 | 0.18 | 0.2 | 0.125 | 0.13 | 0.14 | 0.15 | 0.16 | 0.17 | 0.18 | 0.2 | m
Überbeton | 0.1505 | 0.1575 | 0.167 | 0.1745 | 0.1865 | 0.175 | 0.1775 | 0.201 | 0.1505 | 0.1575 | 0.167 | 0.1745 | 0.1865 | 0.175 | 0.1775 | 0.201 | 0.1505 | 0.1575 | 0.167 | 0.1745 | 0.1865 | 0.175 | 0.1775 | 0.201 | 0.1505 | 0.1575 | 0.167 | 0.1745 | 0.1865 | 0.175 | 0.1775 | 0.201 | m
SB SIA+EN (x) | 0.799 | 0.855 | 1.286 | 1.381 | 1.487 | 1.68 | 1.9 | 2.14 | 0.799 | 0.855 | 1.286 | 1.381 | 1.487 | 1.68 | 1.9 | 2.14 | 0.799 | 0.855 | 1.286 | 1.381 | 1.487 | 1.68 | 1.9 | 2.14 | 0.799 | 0.855 | 1.286 | 1.381 | 1.487 | 1.68 | 1.9 | 2.14 | m
Verdämmung x/2 | 0.25 | 0.25 | 0.4 | 0.4 | 0.4 | 0.4 | 0.45 | 0.45 | 0.25 | 0.25 | 0.4 | 0.4 | 0.4 | 0.4 | 0.45 | 0.45 | 0.25 | 0.25 | 0.4 | 0.4 | 0.4 | 0.4 | 0.45 | 0.45 | 0.25 | 0.25 | 0.4 | 0.4 | 0.4 | 0.4 | 0.45 | 0.45 | m
Verdämmung x/2 | 0.25 | 0.25 | 0.4 | 0.4 | 0.4 | 0.4 | 0.45 | 0.45 | 0.25 | 0.25 | 0.4 | 0.4 | 0.4 | 0.4 | 0.45 | 0.45 | 0.25 | 0.25 | 0.4 | 0.4 | 0.4 | 0.4 | 0.45 | 0.45 | 0.25 | 0.25 | 0.4 | 0.4 | 0.4 | 0.4 | 0.45 | 0.45 | m
SB VSS (A) | 0.799 | 0.855 | 0.986 | 1.081 | 1.187 | 1.38 | 1.5 | 1.74 | 0.899 | 0.955 | 1.086 | 1.181 | 1.287 | 1.48 | 1.6 | 1.84 | 0.899 | 0.955 | 1.086 | 1.181 | 1.287 | 1.48 | 1.6 | 1.84 | 0.899 | 0.955 | 1.086 | 1.181 | 1.287 | 1.48 | 1.6 | 1.84 | m
Verdämmung A | 0.25 | 0.25 | 0.25 | 0.25 | 0.25 | 0.25 | 0.25 | 0.25 | 0.3 | 0.3 | 0.3 | 0.3 | 0.3 | 0.3 | 0.3 | 0.3 | 0.3 | 0.3 | 0.3 | 0.3 | 0.3 | 0.3 | 0.3 | 0.3 | 0.3 | 0.3 | 0.3 | 0.3 | 0.3 | 0.3 | 0.3 | 0.3 | m
Verdämmung A1 | 0.25 | 0.25 | 0.25 | 0.25 | 0.25 | 0.25 | 0.25 | 0.25 | 0.3 | 0.3 | 0.3 | 0.3 | 0.3 | 0.3 | 0.3 | 0.3 | 0.3 | 0.3 | 0.3 | 0.3 | 0.3 | 0.3 | 0.3 | 0.3 | 0.3 | 0.3 | 0.3 | 0.3 | 0.3 | 0.3 | 0.3 | 0.3 | m
SB (C, S1) | -- | -- | -- | -- | -- | -- | -- | -- | -- | -- | -- | -- | -- | -- | -- | -- | 1.099 | 1.155 | 1.586 | 1.681 | 1.787 | 1.98 | 2.2 | 2.44 | 1.099 | 1.155 | 1.586 | 1.681 | 1.787 | 1.98 | 2.2 | 2.44 | m
SB (DAglm,C1,S1) | -- | -- | -- | -- | -- | -- | -- | -- | -- | -- | -- | -- | -- | -- | -- | -- | 1 | 1.07 | 1.22 | 1.33 | 1.46 | 1.63 | 1.755 | 2.042 | 1 | 1.07 | 1.22 | 1.33 | 1.46 | 1.63 | 1.755 | 2.042 | m
Freiraum C1 | 0.15 | 0.15 | 0.15 | 0.15 | 0.15 | 0.15 | 0.15 | 0.15 | 0.15 | 0.15 | 0.15 | 0.15 | 0.15 | 0.15 | 0.15 | 0.15 | 0.15 | 0.15 | 0.15 | 0.15 | 0.15 | 0.15 | 0.15 | 0.15 | 0.15 | 0.15 | 0.15 | 0.15 | 0.15 | 0.15 | 0.15 | 0.15 | m
SBmin | 0.6 | 0.6 | 0.6 | 0.6 | 0.6 | 0.6 | 0.6 | 0.6 | 0.8 | 0.8 | 0.8 | 0.8 | 0.8 | 0.8 | 0.8 | 0.8 | 0.9 | 0.9 | 0.9 | 0.9 | 0.9 | 0.9 | 0.9 | 0.9 | 1 | 1 | 1 | 1 | 1 | 1 | 1 | 1 | m
Grabenbreite | 0.8 | 0.85 | 1.3 | 1.4 | 1.5 | 1.7 | 1.9 | 2.15 | 0.9 | 0.95 | 1.3 | 1.4 | 1.5 | 1.7 | 1.9 | 2.15 | 1.2 | 1.25 | 1.7 | 1.8 | 1.9 | 2.1 | 2.3 | 2.55 | 1.2 | 1.25 | 1.7 | 1.8 | 1.9 | 2.1 | 2.3 | 2.55 | m
Hüllbetonhöhe | 0.5745 | 0.6425 | 0.793 | 0.9055 | 1.0335 | 1.225 | 1.3575 | 1.641 | 0.5745 | 0.6425 | 0.793 | 0.9055 | 1.0335 | 1.225 | 1.3575 | 1.641 | 0.5745 | 0.6425 | 0.793 | 0.9055 | 1.0335 | 1.225 | 1.3575 | 1.641 | 0.5745 | 0.6425 | 0.793 | 0.9055 | 1.0335 | 1.225 | 1.3575 | 1.641 | m
Verdrängungshöhe | 0.6745 | 0.7425 | 0.893 | 1.0055 | 1.1335 | 1.325 | 1.4575 | 1.741 | 0.6745 | 0.7425 | 0.893 | 1.0055 | 1.1335 | 1.325 | 1.4575 | 1.741 | 0.6745 | 0.7425 | 0.893 | 1.0055 | 1.1335 | 1.325 | 1.4575 | 1.741 | 0.6745 | 0.7425 | 0.893 | 1.0055 | 1.1335 | 1.325 | 1.4575 | 1.741 | m
Spriessung | nein | nein | nein | nein | nein | nein | nein | nein | nein | nein | nein | nein | nein | nein | nein | nein | ja | ja | ja | ja | ja | ja | ja | ja | ja | ja | ja | ja | ja | ja | ja | ja | --
Spriessung im HB | -- | -- | -- | -- | -- | -- | -- | -- | -- | -- | -- | -- | -- | -- | -- | -- | nein | nein | ja | ja | ja | ja | ja | ja | nein | nein | ja | ja | ja | ja | ja | ja | --
Spriessung ziehen | nein | nein | nein | nein | nein | nein | nein | nein | nein | nein | nein | nein | nein | nein | nein | nein | nein | nein | nein | nein | nein | nein | nein | nein | nein | nein | nein | nein | nein | nein | nein | nein | --
Verdrängung | 0.5396 | 0.63112 | 1.1609 | 1.4077 | 1.7003 | 2.2525 | 2.7692 | 3.7431 | 0.60705 | 0.70537 | 1.1609 | 1.4077 | 1.7003 | 2.2525 | 2.7692 | 3.7431 | 0.8094 | 0.92812 | 1.5181 | 1.8099 | 2.1537 | 2.7825 | 3.3522 | 4.4395 | 0.8094 | 0.92812 | 1.5181 | 1.8099 | 2.1537 | 2.7825 | 3.3522 | 4.4395 | m3/m
Geröllbedarf | 0 | 0 | 0 | 0 | 0 | 0 | 0 | 0 | 0 | 0 | 0 | 0 | 0 | 0 | 0 | 0 | 0 | 0 | 0 | 0 | 0 | 0 | 0 | 0 | 0 | 0 | 0 | 0 | 0 | 0 | 0 | 0 | m3/m
Magerbetonbedarf | 0.08 | 0.085 | 0.13 | 0.14 | 0.15 | 0.17 | 0.19 | 0.215 | 0.09 | 0.095 | 0.13 | 0.14 | 0.15 | 0.17 | 0.19 | 0.215 | 0.12 | 0.125 | 0.17 | 0.18 | 0.19 | 0.21 | 0.23 | 0.255 | 0.12 | 0.125 | 0.17 | 0.18 | 0.19 | 0.21 | 0.23 | 0.255 | m3/m
Hüllbetonbedarf | 0.38938 | 0.44715 | 0.84539 | 1.0026 | 1.1796 | 1.4743 | 1.7939 | 2.3205 | 0.44683 | 0.5114 | 0.84539 | 1.0026 | 1.1796 | 1.4743 | 1.7939 | 2.3205 | 0.61918 | 0.70415 | 1.1533 | 1.3442 | 1.5596 | 1.9118 | 2.2711 | 2.8828 | 0.61918 | 0.70415 | 1.1533 | 1.3442 | 1.5596 | 1.9118 | 2.2711 | 2.8828 | m3/m
Richtlinien für Planung und Erstellung von Tiefbauvorhaben | [32 empty] | 13.41, Ausgabe 07.10.2021, Seite 3 / 6
0.15
0.05
0.8
1.4
0
0.1
nein
Note on A26: scro5: SIA 190 EN 1610 VSS 640535 BauAV
Note on A33: scro5: Info: Spriessung ragt in Hüllbeton hinein.
Note on A34: scro5: Wird die Spriessung vor oder während dem Betonieren gezogen?

## Seite 4, Hauptkanal, MW&SW, U3
Departement Bau
Tiefbauamt
Hauptkanäle, Mischabwasser und Schmutzabwasser, Profil U3
MW & SW, U3 | Steinzeugrohre |  |  |  |  | Betonrohre |  |  | Steinzeugrohre |  |  |  |  | Betonrohre |  |  | Steinzeugrohre |  |  |  |  | Betonrohre |  |  | Steinzeugrohre |  |  |  |  | Betonrohre
Grabentiefe | 0 |  |  | bis |  | 0.9999 |  |  | 1 |  |  | bis |  | 1.3999 |  |  | 1.4 |  |  | bis |  | 3.9999 |  |  | 4 |  |  | und mehr
DN | 250 | 300 | 400 | 500 | 600 | 700 | 800 | 1000 | 250 | 300 | 400 | 500 | 600 | 700 | 800 | 1000 | 250 | 300 | 400 | 500 | 600 | 700 | 800 | 1000 | 250 | 300 | 400 | 500 | 600 | 700 | 800 | 1000 | mm
DA Rohr | 299 | 355 | 486 | 581 | 687 | 880 | 1000 | 1240 | 299 | 355 | 486 | 581 | 687 | 880 | 1000 | 1240 | 299 | 355 | 486 | 581 | 687 | 880 | 1000 | 1240 | 299 | 355 | 486 | 581 | 687 | 880 | 1000 | 1240 | mm
DA Muffe | 400 | 470 | 620 | 730 | 860 | 1030 | 1155 | 1442 | 400 | 470 | 620 | 730 | 860 | 1030 | 1155 | 1442 | 400 | 470 | 620 | 730 | 860 | 1030 | 1155 | 1442 | 400 | 470 | 620 | 730 | 860 | 1030 | 1155 | 1442 | m
Geröll | 0 | 0 | 0 | 0 | 0 | 0 | 0 | 0 | 0 | 0 | 0 | 0 | 0 | 0 | 0 | 0 | 0 | 0 | 0 | 0 | 0 | 0 | 0 | 0 | 0 | 0 | 0 | 0 | 0 | 0 | 0 | 0 | m
Magerbeton | 0.1 | 0.1 | 0.1 | 0.1 | 0.1 | 0.1 | 0.1 | 0.1 | 0.1 | 0.1 | 0.1 | 0.1 | 0.1 | 0.1 | 0.1 | 0.1 | 0.1 | 0.1 | 0.1 | 0.1 | 0.1 | 0.1 | 0.1 | 0.1 | 0.1 | 0.1 | 0.1 | 0.1 | 0.1 | 0.1 | 0.1 | 0.1 | m
Unterbeton | 0.125 | 0.13 | 0.14 | 0.15 | 0.16 | 0.17 | 0.18 | 0.2 | 0.125 | 0.13 | 0.14 | 0.15 | 0.16 | 0.17 | 0.18 | 0.2 | 0.125 | 0.13 | 0.14 | 0.15 | 0.16 | 0.17 | 0.18 | 0.2 | 0.125 | 0.13 | 0.14 | 0.15 | 0.16 | 0.17 | 0.18 | 0.2 | m
Überbeton | 0 | 0 | 0 | 0 | 0 | 0 | 0 | 0 | 0 | 0 | 0 | 0 | 0 | 0 | 0 | 0 | 0 | 0 | 0 | 0 | 0 | 0 | 0 | 0 | 0 | 0 | 0 | 0 | 0 | 0 | 0 | 0 | m
SB SIA+EN (x) | 0.799 | 0.855 | 1.286 | 1.381 | 1.487 | 1.68 | 1.9 | 2.14 | 0.799 | 0.855 | 1.286 | 1.381 | 1.487 | 1.68 | 1.9 | 2.14 | 0.799 | 0.855 | 1.286 | 1.381 | 1.487 | 1.68 | 1.9 | 2.14 | 0.799 | 0.855 | 1.286 | 1.381 | 1.487 | 1.68 | 1.9 | 2.14 | m
Verdämmung x/2 | 0.25 | 0.25 | 0.4 | 0.4 | 0.4 | 0.4 | 0.45 | 0.45 | 0.25 | 0.25 | 0.4 | 0.4 | 0.4 | 0.4 | 0.45 | 0.45 | 0.25 | 0.25 | 0.4 | 0.4 | 0.4 | 0.4 | 0.45 | 0.45 | 0.25 | 0.25 | 0.4 | 0.4 | 0.4 | 0.4 | 0.45 | 0.45 | m
Verdämmung x/2 | 0.25 | 0.25 | 0.4 | 0.4 | 0.4 | 0.4 | 0.45 | 0.45 | 0.25 | 0.25 | 0.4 | 0.4 | 0.4 | 0.4 | 0.45 | 0.45 | 0.25 | 0.25 | 0.4 | 0.4 | 0.4 | 0.4 | 0.45 | 0.45 | 0.25 | 0.25 | 0.4 | 0.4 | 0.4 | 0.4 | 0.45 | 0.45 | m
SB VSS (A) | 0.799 | 0.855 | 0.986 | 1.081 | 1.187 | 1.38 | 1.5 | 1.74 | 0.899 | 0.955 | 1.086 | 1.181 | 1.287 | 1.48 | 1.6 | 1.84 | 0.899 | 0.955 | 1.086 | 1.181 | 1.287 | 1.48 | 1.6 | 1.84 | 0.899 | 0.955 | 1.086 | 1.181 | 1.287 | 1.48 | 1.6 | 1.84 | m
Verdämmung A | 0.25 | 0.25 | 0.25 | 0.25 | 0.25 | 0.25 | 0.25 | 0.25 | 0.3 | 0.3 | 0.3 | 0.3 | 0.3 | 0.3 | 0.3 | 0.3 | 0.3 | 0.3 | 0.3 | 0.3 | 0.3 | 0.3 | 0.3 | 0.3 | 0.3 | 0.3 | 0.3 | 0.3 | 0.3 | 0.3 | 0.3 | 0.3 | m
Verdämmung A1 | 0.25 | 0.25 | 0.25 | 0.25 | 0.25 | 0.25 | 0.25 | 0.25 | 0.3 | 0.3 | 0.3 | 0.3 | 0.3 | 0.3 | 0.3 | 0.3 | 0.3 | 0.3 | 0.3 | 0.3 | 0.3 | 0.3 | 0.3 | 0.3 | 0.3 | 0.3 | 0.3 | 0.3 | 0.3 | 0.3 | 0.3 | 0.3 | m
SB (C, S1) | -- | -- | -- | -- | -- | -- | -- | -- | -- | -- | -- | -- | -- | -- | -- | -- | 1.099 | 1.155 | 1.586 | 1.681 | 1.787 | 1.98 | 2.2 | 2.44 | 1.099 | 1.155 | 1.586 | 1.681 | 1.787 | 1.98 | 2.2 | 2.44 | m
SB (DAglm,C1,S1) | -- | -- | -- | -- | -- | -- | -- | -- | -- | -- | -- | -- | -- | -- | -- | -- | 1 | 1.07 | 1.22 | 1.33 | 1.46 | 1.63 | 1.755 | 2.042 | 1 | 1.07 | 1.22 | 1.33 | 1.46 | 1.63 | 1.755 | 2.042 | m
Freiraum C1 | 0.15 | 0.15 | 0.15 | 0.15 | 0.15 | 0.15 | 0.15 | 0.15 | 0.15 | 0.15 | 0.15 | 0.15 | 0.15 | 0.15 | 0.15 | 0.15 | 0.15 | 0.15 | 0.15 | 0.15 | 0.15 | 0.15 | 0.15 | 0.15 | 0.15 | 0.15 | 0.15 | 0.15 | 0.15 | 0.15 | 0.15 | 0.15 | m
SBmin | 0.6 | 0.6 | 0.6 | 0.6 | 0.6 | 0.6 | 0.6 | 0.6 | 0.8 | 0.8 | 0.8 | 0.8 | 0.8 | 0.8 | 0.8 | 0.8 | 0.9 | 0.9 | 0.9 | 0.9 | 0.9 | 0.9 | 0.9 | 0.9 | 1 | 1 | 1 | 1 | 1 | 1 | 1 | 1 | m
Grabenbreite | 0.8 | 0.85 | 1.3 | 1.4 | 1.5 | 1.7 | 1.9 | 2.15 | 0.9 | 0.95 | 1.3 | 1.4 | 1.5 | 1.7 | 1.9 | 2.15 | 1.2 | 1.25 | 1.7 | 1.8 | 1.9 | 2.1 | 2.3 | 2.55 | 1.2 | 1.25 | 1.7 | 1.8 | 1.9 | 2.1 | 2.3 | 2.55 | m
Hüllbetonhöhe | 0.34925 | 0.39625 | 0.5045 | 0.58575 | 0.67525 | 0.83 | 0.93 | 1.13 | 0.34925 | 0.39625 | 0.5045 | 0.58575 | 0.67525 | 0.83 | 0.93 | 1.13 | 0.34925 | 0.39625 | 0.5045 | 0.58575 | 0.67525 | 0.83 | 0.93 | 1.13 | 0.34925 | 0.39625 | 0.5045 | 0.58575 | 0.67525 | 0.83 | 0.93 | 1.13 | m
Verdrängungshöhe | 0.44925 | 0.49625 | 0.6045 | 0.68575 | 0.77525 | 0.93 | 1.03 | 1.23 | 0.44925 | 0.49625 | 0.6045 | 0.68575 | 0.77525 | 0.93 | 1.03 | 1.23 | 0.44925 | 0.49625 | 0.6045 | 0.68575 | 0.77525 | 0.93 | 1.03 | 1.23 | 0.44925 | 0.49625 | 0.6045 | 0.68575 | 0.77525 | 0.93 | 1.03 | 1.23 | m
Spriessung | nein | nein | nein | nein | nein | nein | nein | nein | nein | nein | nein | nein | nein | nein | nein | nein | ja | ja | ja | ja | ja | ja | ja | ja | ja | ja | ja | ja | ja | ja | ja | ja | --
Spriessung im HB | -- | -- | -- | -- | -- | -- | -- | -- | -- | -- | -- | -- | -- | -- | -- | -- | nein | nein | nein | nein | nein | ja | ja | ja | nein | nein | nein | nein | nein | ja | ja | ja | --
Spriessung ziehen | nein | nein | nein | nein | nein | nein | nein | nein | nein | nein | nein | nein | nein | nein | nein | nein | nein | nein | nein | nein | nein | nein | nein | nein | nein | nein | nein | nein | nein | nein | nein | nein | --
Verdrängung | 0.37313 | 0.44116 | 0.82212 | 1.0119 | 1.2353 | 1.6999 | 2.1105 | 2.8806 | 0.41805 | 0.49079 | 0.82212 | 1.0119 | 1.2353 | 1.6999 | 2.1105 | 2.8806 | 0.55283 | 0.63966 | 1.0639 | 1.2862 | 1.5454 | 2.0719 | 2.5225 | 3.3726 | 0.55283 | 0.63966 | 1.0639 | 1.2862 | 1.5454 | 2.0719 | 2.5225 | 3.3726 | m3/m
Geröllbedarf | 0 | 0 | 0 | 0 | 0 | 0 | 0 | 0 | 0 | 0 | 0 | 0 | 0 | 0 | 0 | 0 | 0 | 0 | 0 | 0 | 0 | 0 | 0 | 0 | 0 | 0 | 0 | 0 | 0 | 0 | 0 | 0 | m3/m
Magerbetonbedarf | 0.08 | 0.085 | 0.13 | 0.14 | 0.15 | 0.17 | 0.19 | 0.215 | 0.09 | 0.095 | 0.13 | 0.14 | 0.15 | 0.17 | 0.19 | 0.215 | 0.12 | 0.125 | 0.17 | 0.18 | 0.19 | 0.21 | 0.23 | 0.255 | 0.12 | 0.125 | 0.17 | 0.18 | 0.19 | 0.21 | 0.23 | 0.255 | m3/m
Hüllbetonbedarf | 0.22291 | 0.25718 | 0.50661 | 0.60676 | 0.71466 | 0.92169 | 1.1351 | 1.458 | 0.25784 | 0.29681 | 0.50661 | 0.60676 | 0.71466 | 0.92169 | 1.1351 | 1.458 | 0.36261 | 0.41568 | 0.70841 | 0.84106 | 0.98476 | 1.2407 | 1.4841 | 1.867 | 0.36261 | 0.41568 | 0.70841 | 0.84106 | 0.98476 | 1.2407 | 1.4841 | 1.867 | m3/m
Richtlinien für Planung und Erstellung von Tiefbauvorhaben | [32 empty] | 13.41, Ausgabe 07.10.2021, Seite 4 / 6
0.15
0.05
0.8
1.4
0
0.1
nein
Note on A26: scro5: SIA 190 EN 1610 VSS 640535 BauAV
Note on A33: scro5: Info: Spriessung ragt in Hüllbeton hinein.
Note on A34: scro5: Wird die Spriessung vor oder während dem Betonieren gezogen?

## Seite 5, Hauptkanal, RW, U4
Departement Bau
Tiefbauamt
Hauptkanäle, Reinabwasser, Profil U4
RW, U4 | Betonrohre | [8 empty] | Betonrohre | [8 empty] | Betonrohre | [8 empty] | Betonrohre
Grabentiefe | 0 |  |  | bis |  |  | 0.9999 |  |  | 1 |  |  | bis |  |  | 1.3999 |  |  | 1.4 |  |  | bis |  |  | 3.9999 |  |  | 4 |  |  | und mehr
DN | 250 | 300 | 400 | 500 | 600 | 700 | 800 | 1000 | 1200 | 250 | 300 | 400 | 500 | 600 | 700 | 800 | 1000 | 1200 | 250 | 300 | 400 | 500 | 600 | 700 | 800 | 1000 | 1200 | 250 | 300 | 400 | 500 | 600 | 700 | 800 | 1000 | 1200 | mm
DA Rohr | 390 | 440 | 540 | 650 | 760 | 880 | 1000 | 1240 | 1480 | 390 | 440 | 540 | 650 | 760 | 880 | 1000 | 1240 | 1480 | 390 | 440 | 540 | 650 | 760 | 880 | 1000 | 1240 | 1480 | 390 | 440 | 540 | 650 | 760 | 880 | 1000 | 1240 | 1480 | mm
DA Muffe | 460 | 520 | 635 | 748 | 884 | 1030 | 1155 | 1442 | 1724 | 460 | 520 | 635 | 748 | 884 | 1030 | 1155 | 1442 | 1724 | 460 | 520 | 635 | 748 | 884 | 1030 | 1155 | 1442 | 1724 | 460 | 520 | 635 | 748 | 884 | 1030 | 1155 | 1442 | 1724 | m
Geröll | 0 | 0 | 0 | 0 | 0 | 0 | 0 | 0 | 0 | 0 | 0 | 0 | 0 | 0 | 0 | 0 | 0 | 0 | 0 | 0 | 0 | 0 | 0 | 0 | 0 | 0 | 0 | 0 | 0 | 0 | 0 | 0 | 0 | 0 | 0 | 0 | m
Magerbeton | 0.1 | 0.1 | 0.1 | 0.1 | 0.1 | 0.1 | 0.1 | 0.1 | 0.1 | 0.1 | 0.1 | 0.1 | 0.1 | 0.1 | 0.1 | 0.1 | 0.1 | 0.1 | 0.1 | 0.1 | 0.1 | 0.1 | 0.1 | 0.1 | 0.1 | 0.1 | 0.1 | 0.1 | 0.1 | 0.1 | 0.1 | 0.1 | 0.1 | 0.1 | 0.1 | 0.1 | m
Unterbeton | 0.125 | 0.13 | 0.14 | 0.15 | 0.16 | 0.17 | 0.18 | 0.2 | 0.22 | 0.125 | 0.13 | 0.14 | 0.15 | 0.16 | 0.17 | 0.18 | 0.2 | 0.22 | 0.125 | 0.13 | 0.14 | 0.15 | 0.16 | 0.17 | 0.18 | 0.2 | 0.22 | 0.125 | 0.13 | 0.14 | 0.15 | 0.16 | 0.17 | 0.18 | 0.2 | 0.22 | m
Überbeton | 0.15 | 0.15 | 0.15 | 0.15 | 0.162 | 0.175 | 0.1775 | 0.201 | 0.222 | 0.15 | 0.15 | 0.15 | 0.15 | 0.162 | 0.175 | 0.1775 | 0.201 | 0.222 | 0.15 | 0.15 | 0.15 | 0.15 | 0.162 | 0.175 | 0.1775 | 0.201 | 0.222 | 0.15 | 0.15 | 0.15 | 0.15 | 0.162 | 0.175 | 0.1775 | 0.201 | 0.222 | m
SB SIA+EN (x) | 0.89 | 0.94 | 1.34 | 1.45 | 1.56 | 1.68 | 1.9 | 2.14 | 2.38 | 0.89 | 0.94 | 1.34 | 1.45 | 1.56 | 1.68 | 1.9 | 2.14 | 2.38 | 0.89 | 0.94 | 1.34 | 1.45 | 1.56 | 1.68 | 1.9 | 2.14 | 2.38 | 0.89 | 0.94 | 1.34 | 1.45 | 1.56 | 1.68 | 1.9 | 2.14 | 2.38 | m
Verdämmung x/2 | 0.25 | 0.25 | 0.4 | 0.4 | 0.4 | 0.4 | 0.45 | 0.45 | 0.45 | 0.25 | 0.25 | 0.4 | 0.4 | 0.4 | 0.4 | 0.45 | 0.45 | 0.45 | 0.25 | 0.25 | 0.4 | 0.4 | 0.4 | 0.4 | 0.45 | 0.45 | 0.45 | 0.25 | 0.25 | 0.4 | 0.4 | 0.4 | 0.4 | 0.45 | 0.45 | 0.45 | m
Verdämmung x/2 | 0.25 | 0.25 | 0.4 | 0.4 | 0.4 | 0.4 | 0.45 | 0.45 | 0.45 | 0.25 | 0.25 | 0.4 | 0.4 | 0.4 | 0.4 | 0.45 | 0.45 | 0.45 | 0.25 | 0.25 | 0.4 | 0.4 | 0.4 | 0.4 | 0.45 | 0.45 | 0.45 | 0.25 | 0.25 | 0.4 | 0.4 | 0.4 | 0.4 | 0.45 | 0.45 | 0.45 | m
SB VSS (A) | 0.89 | 0.94 | 1.04 | 1.15 | 1.26 | 1.38 | 1.5 | 1.74 | 1.98 | 0.99 | 1.04 | 1.14 | 1.25 | 1.36 | 1.48 | 1.6 | 1.84 | 2.08 | 0.99 | 1.04 | 1.14 | 1.25 | 1.36 | 1.48 | 1.6 | 1.84 | 2.08 | 0.99 | 1.04 | 1.14 | 1.25 | 1.36 | 1.48 | 1.6 | 1.84 | 2.08 | m
Verdämmung A | 0.25 | 0.25 | 0.25 | 0.25 | 0.25 | 0.25 | 0.25 | 0.25 | 0.25 | 0.3 | 0.3 | 0.3 | 0.3 | 0.3 | 0.3 | 0.3 | 0.3 | 0.3 | 0.3 | 0.3 | 0.3 | 0.3 | 0.3 | 0.3 | 0.3 | 0.3 | 0.3 | 0.3 | 0.3 | 0.3 | 0.3 | 0.3 | 0.3 | 0.3 | 0.3 | 0.3 | m
Verdämmung A1 | 0.25 | 0.25 | 0.25 | 0.25 | 0.25 | 0.25 | 0.25 | 0.25 | 0.25 | 0.3 | 0.3 | 0.3 | 0.3 | 0.3 | 0.3 | 0.3 | 0.3 | 0.3 | 0.3 | 0.3 | 0.3 | 0.3 | 0.3 | 0.3 | 0.3 | 0.3 | 0.3 | 0.3 | 0.3 | 0.3 | 0.3 | 0.3 | 0.3 | 0.3 | 0.3 | 0.3 | m
SB (C, S1) | -- | -- | -- | -- | -- | -- | -- | -- | -- | -- | -- | -- | -- | -- | -- | -- | -- | -- | 1.19 | 1.24 | 1.64 | 1.75 | 1.86 | 1.98 | 2.2 | 2.44 | 2.68 | 1.19 | 1.24 | 1.64 | 1.75 | 1.86 | 1.98 | 2.2 | 2.44 | 2.68 | m
SB (DAglm,C1,S1) | -- | -- | -- | -- | -- | -- | -- | -- | -- | -- | -- | -- | -- | -- | -- | -- | -- | -- | 1.06 | 1.12 | 1.235 | 1.348 | 1.484 | 1.63 | 1.755 | 2.042 | 2.324 | 1.06 | 1.12 | 1.235 | 1.348 | 1.484 | 1.63 | 1.755 | 2.042 | 2.324 | m
Freiraum C1 | 0.15 | 0.15 | 0.15 | 0.15 | 0.15 | 0.15 | 0.15 | 0.15 | 0.15 | 0.15 | 0.15 | 0.15 | 0.15 | 0.15 | 0.15 | 0.15 | 0.15 | 0.15 | 0.15 | 0.15 | 0.15 | 0.15 | 0.15 | 0.15 | 0.15 | 0.15 | 0.15 | 0.15 | 0.15 | 0.15 | 0.15 | 0.15 | 0.15 | 0.15 | 0.15 | 0.15 | m
SBmin | 0.6 | 0.6 | 0.6 | 0.6 | 0.6 | 0.6 | 0.6 | 0.6 | 0.6 | 0.8 | 0.8 | 0.8 | 0.8 | 0.8 | 0.8 | 0.8 | 0.8 | 0.8 | 0.9 | 0.9 | 0.9 | 0.9 | 0.9 | 0.9 | 0.9 | 0.9 | 0.9 | 1 | 1 | 1 | 1 | 1 | 1 | 1 | 1 | 1 | m
Grabenbreite | 0.9 | 0.95 | 1.35 | 1.45 | 1.55 | 1.7 | 1.9 | 2.15 | 2.4 | 1 | 1.05 | 1.35 | 1.45 | 1.55 | 1.7 | 1.9 | 2.15 | 2.4 | 1.3 | 1.35 | 1.75 | 1.85 | 1.95 | 2.1 | 2.3 | 2.55 | 2.8 | 1.3 | 1.35 | 1.75 | 1.85 | 1.95 | 2.1 | 2.3 | 2.55 | 2.8 | m
Hüllbetonhöhe | 0.665 | 0.72 | 0.83 | 0.95 | 1.082 | 1.225 | 1.3575 | 1.641 | 1.922 | 0.665 | 0.72 | 0.83 | 0.95 | 1.082 | 1.225 | 1.3575 | 1.641 | 1.922 | 0.665 | 0.72 | 0.83 | 0.95 | 1.082 | 1.225 | 1.3575 | 1.641 | 1.922 | 0.665 | 0.72 | 0.83 | 0.95 | 1.082 | 1.225 | 1.3575 | 1.641 | 1.922 | m
Verdrängungshöhe | 0.765 | 0.82 | 0.93 | 1.05 | 1.182 | 1.325 | 1.4575 | 1.741 | 2.022 | 0.765 | 0.82 | 0.93 | 1.05 | 1.182 | 1.325 | 1.4575 | 1.741 | 2.022 | 0.765 | 0.82 | 0.93 | 1.05 | 1.182 | 1.325 | 1.4575 | 1.741 | 2.022 | 0.765 | 0.82 | 0.93 | 1.05 | 1.182 | 1.325 | 1.4575 | 1.741 | 2.022 | m
Spriessung | nein | nein | nein | nein | nein | nein | nein | nein | nein | nein | nein | nein | nein | nein | nein | nein | nein | nein | ja | ja | ja | ja | ja | ja | ja | ja | ja | ja | ja | ja | ja | ja | ja | ja | ja | ja | --
Spriessung im HB | -- | -- | -- | -- | -- | -- | -- | -- | -- | -- | -- | -- | -- | -- | -- | -- | -- | -- | nein | ja | ja | ja | ja | ja | ja | ja | ja | nein | ja | ja | ja | ja | ja | ja | ja | ja | --
Spriessung ziehen | nein | nein | nein | nein | nein | nein | nein | nein | nein | nein | nein | nein | nein | nein | nein | nein | nein | nein | nein | nein | nein | nein | nein | nein | nein | nein | nein | nein | nein | nein | nein | nein | nein | nein | nein | nein | --
Verdrängung | 0.6885 | 0.779 | 1.2555 | 1.5225 | 1.8321 | 2.2525 | 2.7692 | 3.7431 | 4.8528 | 0.765 | 0.861 | 1.2555 | 1.5225 | 1.8321 | 2.2525 | 2.7692 | 3.7431 | 4.8528 | 0.9945 | 1.107 | 1.6275 | 1.9425 | 2.3049 | 2.7825 | 3.3522 | 4.4395 | 5.6616 | 0.9945 | 1.107 | 1.6275 | 1.9425 | 2.3049 | 2.7825 | 3.3522 | 4.4395 | 5.6616 | m3/m
Geröllbedarf | 0 | 0 | 0 | 0 | 0 | 0 | 0 | 0 | 0 | 0 | 0 | 0 | 0 | 0 | 0 | 0 | 0 | 0 | 0 | 0 | 0 | 0 | 0 | 0 | 0 | 0 | 0 | 0 | 0 | 0 | 0 | 0 | 0 | 0 | 0 | 0 | m3/m
Magerbetonbedarf | 0.09 | 0.095 | 0.135 | 0.145 | 0.155 | 0.17 | 0.19 | 0.215 | 0.24 | 0.1 | 0.105 | 0.135 | 0.145 | 0.155 | 0.17 | 0.19 | 0.215 | 0.24 | 0.13 | 0.135 | 0.175 | 0.185 | 0.195 | 0.21 | 0.23 | 0.255 | 0.28 | 0.13 | 0.135 | 0.175 | 0.185 | 0.195 | 0.21 | 0.23 | 0.255 | 0.28 | m3/m
Hüllbetonbedarf | 0.47904 | 0.53195 | 0.89148 | 1.0457 | 1.2235 | 1.4743 | 1.7939 | 2.3205 | 2.8925 | 0.54554 | 0.60395 | 0.89148 | 1.0457 | 1.2235 | 1.4743 | 1.7939 | 2.3205 | 2.8925 | 0.74504 | 0.81795 | 1.2105 | 1.4007 | 1.6181 | 1.9118 | 2.2711 | 2.8828 | 3.5391 | 0.74504 | 0.81795 | 1.2105 | 1.4007 | 1.6181 | 1.9118 | 2.2711 | 2.8828 | 3.5391 | m3/m
Richtlinien für Planung und Erstellung von Tiefbauvorhaben | [36 empty] | 13.41, Ausgabe 07.10.2021, Seite 5 / 6
0.15
0.05
0.8
1.4
0
0.1
nein
Note on A26: scro5: SIA 190 EN 1610 VSS 640535 BauAV
Note on A33: scro5: Info: Spriessung ragt in Hüllbeton hinein.
Note on A34: scro5: Wird die Spriessung vor oder während dem Betonieren gezogen?

## Seite 6, Hauptkanal, RW, U3
Departement Bau
Tiefbauamt
Hauptkanäle, Reinabwasser, Profil U3
RW, U3 | Betonrohre | [8 empty] | Betonrohre | [8 empty] | Betonrohre | [8 empty] | Betonrohre
Grabentiefe | 0 |  |  | bis |  |  | 0.9999 |  |  | 1 |  |  | bis |  |  | 1.3999 |  |  | 1.4 |  |  | bis |  |  | 3.9999 |  |  | 4 |  |  | und mehr
DN | 250 | 300 | 400 | 500 | 600 | 700 | 800 | 1000 | 1200 | 250 | 300 | 400 | 500 | 600 | 700 | 800 | 1000 | 1200 | 250 | 300 | 400 | 500 | 600 | 700 | 800 | 1000 | 1200 | 250 | 300 | 400 | 500 | 600 | 700 | 800 | 1000 | 1200 | mm
DA Rohr | 390 | 440 | 540 | 650 | 760 | 880 | 1000 | 1240 | 1480 | 390 | 440 | 540 | 650 | 760 | 880 | 1000 | 1240 | 1480 | 390 | 440 | 540 | 650 | 760 | 880 | 1000 | 1240 | 1480 | 390 | 440 | 540 | 650 | 760 | 880 | 1000 | 1240 | 1480 | mm
DA Muffe | 460 | 520 | 635 | 748 | 884 | 1030 | 1155 | 1442 | 1724 | 460 | 520 | 635 | 748 | 884 | 1030 | 1155 | 1442 | 1724 | 460 | 520 | 635 | 748 | 884 | 1030 | 1155 | 1442 | 1724 | 460 | 520 | 635 | 748 | 884 | 1030 | 1155 | 1442 | 1724 | m
Geröll | 0 | 0 | 0 | 0 | 0 | 0 | 0 | 0 | 0 | 0 | 0 | 0 | 0 | 0 | 0 | 0 | 0 | 0 | 0 | 0 | 0 | 0 | 0 | 0 | 0 | 0 | 0 | 0 | 0 | 0 | 0 | 0 | 0 | 0 | 0 | 0 | m
Magerbeton | 0.1 | 0.1 | 0.1 | 0.1 | 0.1 | 0.1 | 0.1 | 0.1 | 0.1 | 0.1 | 0.1 | 0.1 | 0.1 | 0.1 | 0.1 | 0.1 | 0.1 | 0.1 | 0.1 | 0.1 | 0.1 | 0.1 | 0.1 | 0.1 | 0.1 | 0.1 | 0.1 | 0.1 | 0.1 | 0.1 | 0.1 | 0.1 | 0.1 | 0.1 | 0.1 | 0.1 | m
Unterbeton | 0.125 | 0.13 | 0.14 | 0.15 | 0.16 | 0.17 | 0.18 | 0.2 | 0.22 | 0.125 | 0.13 | 0.14 | 0.15 | 0.16 | 0.17 | 0.18 | 0.2 | 0.22 | 0.125 | 0.13 | 0.14 | 0.15 | 0.16 | 0.17 | 0.18 | 0.2 | 0.22 | 0.125 | 0.13 | 0.14 | 0.15 | 0.16 | 0.17 | 0.18 | 0.2 | 0.22 | m
Überbeton | 0 | 0 | 0 | 0 | 0 | 0 | 0 | 0 | 0 | 0 | 0 | 0 | 0 | 0 | 0 | 0 | 0 | 0 | 0 | 0 | 0 | 0 | 0 | 0 | 0 | 0 | 0 | 0 | 0 | 0 | 0 | 0 | 0 | 0 | 0 | 0 | m
SB SIA+EN (x) | 0.89 | 0.94 | 1.34 | 1.45 | 1.56 | 1.68 | 1.9 | 2.14 | 2.38 | 0.89 | 0.94 | 1.34 | 1.45 | 1.56 | 1.68 | 1.9 | 2.14 | 2.38 | 0.89 | 0.94 | 1.34 | 1.45 | 1.56 | 1.68 | 1.9 | 2.14 | 2.38 | 0.89 | 0.94 | 1.34 | 1.45 | 1.56 | 1.68 | 1.9 | 2.14 | 2.38 | m
Verdämmung x/2 | 0.25 | 0.25 | 0.4 | 0.4 | 0.4 | 0.4 | 0.45 | 0.45 | 0.45 | 0.25 | 0.25 | 0.4 | 0.4 | 0.4 | 0.4 | 0.45 | 0.45 | 0.45 | 0.25 | 0.25 | 0.4 | 0.4 | 0.4 | 0.4 | 0.45 | 0.45 | 0.45 | 0.25 | 0.25 | 0.4 | 0.4 | 0.4 | 0.4 | 0.45 | 0.45 | 0.45 | m
Verdämmung x/2 | 0.25 | 0.25 | 0.4 | 0.4 | 0.4 | 0.4 | 0.45 | 0.45 | 0.45 | 0.25 | 0.25 | 0.4 | 0.4 | 0.4 | 0.4 | 0.45 | 0.45 | 0.45 | 0.25 | 0.25 | 0.4 | 0.4 | 0.4 | 0.4 | 0.45 | 0.45 | 0.45 | 0.25 | 0.25 | 0.4 | 0.4 | 0.4 | 0.4 | 0.45 | 0.45 | 0.45 | m
SB VSS (A) | 0.89 | 0.94 | 1.04 | 1.15 | 1.26 | 1.38 | 1.5 | 1.74 | 1.98 | 0.99 | 1.04 | 1.14 | 1.25 | 1.36 | 1.48 | 1.6 | 1.84 | 2.08 | 0.99 | 1.04 | 1.14 | 1.25 | 1.36 | 1.48 | 1.6 | 1.84 | 2.08 | 0.99 | 1.04 | 1.14 | 1.25 | 1.36 | 1.48 | 1.6 | 1.84 | 2.08 | m
Verdämmung A | 0.25 | 0.25 | 0.25 | 0.25 | 0.25 | 0.25 | 0.25 | 0.25 | 0.25 | 0.3 | 0.3 | 0.3 | 0.3 | 0.3 | 0.3 | 0.3 | 0.3 | 0.3 | 0.3 | 0.3 | 0.3 | 0.3 | 0.3 | 0.3 | 0.3 | 0.3 | 0.3 | 0.3 | 0.3 | 0.3 | 0.3 | 0.3 | 0.3 | 0.3 | 0.3 | 0.3 | m
Verdämmung A1 | 0.25 | 0.25 | 0.25 | 0.25 | 0.25 | 0.25 | 0.25 | 0.25 | 0.25 | 0.3 | 0.3 | 0.3 | 0.3 | 0.3 | 0.3 | 0.3 | 0.3 | 0.3 | 0.3 | 0.3 | 0.3 | 0.3 | 0.3 | 0.3 | 0.3 | 0.3 | 0.3 | 0.3 | 0.3 | 0.3 | 0.3 | 0.3 | 0.3 | 0.3 | 0.3 | 0.3 | m
SB (C, S1) | -- | -- | -- | -- | -- | -- | -- | -- | -- | -- | -- | -- | -- | -- | -- | -- | -- | -- | 1.19 | 1.24 | 1.64 | 1.75 | 1.86 | 1.98 | 2.2 | 2.44 | 2.68 | 1.19 | 1.24 | 1.64 | 1.75 | 1.86 | 1.98 | 2.2 | 2.44 | 2.68 | m
SB (DAglm,C1,S1) | -- | -- | -- | -- | -- | -- | -- | -- | -- | -- | -- | -- | -- | -- | -- | -- | -- | -- | 1.06 | 1.12 | 1.235 | 1.348 | 1.484 | 1.63 | 1.755 | 2.042 | 2.324 | 1.06 | 1.12 | 1.235 | 1.348 | 1.484 | 1.63 | 1.755 | 2.042 | 2.324 | m
Freiraum C1 | 0.15 | 0.15 | 0.15 | 0.15 | 0.15 | 0.15 | 0.15 | 0.15 | 0.15 | 0.15 | 0.15 | 0.15 | 0.15 | 0.15 | 0.15 | 0.15 | 0.15 | 0.15 | 0.15 | 0.15 | 0.15 | 0.15 | 0.15 | 0.15 | 0.15 | 0.15 | 0.15 | 0.15 | 0.15 | 0.15 | 0.15 | 0.15 | 0.15 | 0.15 | 0.15 | 0.15 | m
SBmin | 0.6 | 0.6 | 0.6 | 0.6 | 0.6 | 0.6 | 0.6 | 0.6 | 0.6 | 0.8 | 0.8 | 0.8 | 0.8 | 0.8 | 0.8 | 0.8 | 0.8 | 0.8 | 0.9 | 0.9 | 0.9 | 0.9 | 0.9 | 0.9 | 0.9 | 0.9 | 0.9 | 1 | 1 | 1 | 1 | 1 | 1 | 1 | 1 | 1 | m
Grabenbreite | 0.9 | 0.95 | 1.35 | 1.45 | 1.55 | 1.7 | 1.9 | 2.15 | 2.4 | 1 | 1.05 | 1.35 | 1.45 | 1.55 | 1.7 | 1.9 | 2.15 | 2.4 | 1.3 | 1.35 | 1.75 | 1.85 | 1.95 | 2.1 | 2.3 | 2.55 | 2.8 | 1.3 | 1.35 | 1.75 | 1.85 | 1.95 | 2.1 | 2.3 | 2.55 | 2.8 | m
Hüllbetonhöhe | 0.4175 | 0.46 | 0.545 | 0.6375 | 0.73 | 0.83 | 0.93 | 1.13 | 1.33 | 0.4175 | 0.46 | 0.545 | 0.6375 | 0.73 | 0.83 | 0.93 | 1.13 | 1.33 | 0.4175 | 0.46 | 0.545 | 0.6375 | 0.73 | 0.83 | 0.93 | 1.13 | 1.33 | 0.4175 | 0.46 | 0.545 | 0.6375 | 0.73 | 0.83 | 0.93 | 1.13 | 1.33 | m
Verdrängungshöhe | 0.5175 | 0.56 | 0.645 | 0.7375 | 0.83 | 0.93 | 1.03 | 1.23 | 1.43 | 0.5175 | 0.56 | 0.645 | 0.7375 | 0.83 | 0.93 | 1.03 | 1.23 | 1.43 | 0.5175 | 0.56 | 0.645 | 0.7375 | 0.83 | 0.93 | 1.03 | 1.23 | 1.43 | 0.5175 | 0.56 | 0.645 | 0.7375 | 0.83 | 0.93 | 1.03 | 1.23 | 1.43 | m
Spriessung | nein | nein | nein | nein | nein | nein | nein | nein | nein | nein | nein | nein | nein | nein | nein | nein | nein | nein | ja | ja | ja | ja | ja | ja | ja | ja | ja | ja | ja | ja | ja | ja | ja | ja | ja | ja | --
Spriessung im HB | -- | -- | -- | -- | -- | -- | -- | -- | -- | -- | -- | -- | -- | -- | -- | -- | -- | -- | nein | nein | nein | nein | ja | ja | ja | ja | ja | nein | nein | nein | nein | ja | ja | ja | ja | ja | --
Spriessung ziehen | nein | nein | nein | nein | nein | nein | nein | nein | nein | nein | nein | nein | nein | nein | nein | nein | nein | nein | nein | nein | nein | nein | nein | nein | nein | nein | nein | nein | nein | nein | nein | nein | nein | nein | nein | nein | --
Verdrängung | 0.4891 | 0.56173 | 0.91552 | 1.1342 | 1.3752 | 1.6999 | 2.1105 | 2.8806 | 3.7683 | 0.54085 | 0.61773 | 0.91552 | 1.1342 | 1.3752 | 1.6999 | 2.1105 | 2.8806 | 3.7683 | 0.6961 | 0.78573 | 1.1735 | 1.4292 | 1.7072 | 2.0719 | 2.5225 | 3.3726 | 4.3403 | 0.6961 | 0.78573 | 1.1735 | 1.4292 | 1.7072 | 2.0719 | 2.5225 | 3.3726 | 4.3403 | m3/m
Geröllbedarf | 0 | 0 | 0 | 0 | 0 | 0 | 0 | 0 | 0 | 0 | 0 | 0 | 0 | 0 | 0 | 0 | 0 | 0 | 0 | 0 | 0 | 0 | 0 | 0 | 0 | 0 | 0 | 0 | 0 | 0 | 0 | 0 | 0 | 0 | 0 | 0 | m3/m
Magerbetonbedarf | 0.09 | 0.095 | 0.135 | 0.145 | 0.155 | 0.17 | 0.19 | 0.215 | 0.24 | 0.1 | 0.105 | 0.135 | 0.145 | 0.155 | 0.17 | 0.19 | 0.215 | 0.24 | 0.13 | 0.135 | 0.175 | 0.185 | 0.195 | 0.21 | 0.23 | 0.255 | 0.28 | 0.13 | 0.135 | 0.175 | 0.185 | 0.195 | 0.21 | 0.23 | 0.255 | 0.28 | m3/m
Hüllbetonbedarf | 0.27965 | 0.31467 | 0.5515 | 0.65742 | 0.76654 | 0.92169 | 1.1351 | 1.458 | 1.808 | 0.3214 | 0.36067 | 0.5515 | 0.65742 | 0.76654 | 0.92169 | 1.1351 | 1.458 | 1.808 | 0.44665 | 0.49867 | 0.7695 | 0.91242 | 1.0555 | 1.2407 | 1.4841 | 1.867 | 2.277 | 0.44665 | 0.49867 | 0.7695 | 0.91242 | 1.0555 | 1.2407 | 1.4841 | 1.867 | 2.277 | m3/m
Richtlinien für Planung und Erstellung von Tiefbauvorhaben | [36 empty] | 13.41, Ausgabe 07.10.2021, Seite 6 / 6
0.15
0.05
0.8
1.4
0
0.1
nein
Note on A26: scro5: SIA 190 EN 1610 VSS 640535 BauAV
Note on A33: scro5: Info: Spriessung ragt in Hüllbeton hinein.
Note on A34: scro5: Wird die Spriessung vor oder während dem Betonieren gezogen?